## 报价汇总表
报价汇总
项目名称：江东发展大厦办公空间装修改造工程-海口跨境电商空间站项目(一期)、海口商办空间集约焕新项目（一期）
序号 | 项目 | 工程费用（元） | 备注
一 | 跨境电商空间站项目(一期)改造工程 |  | 含暂列金：10000元
二 | 商办空间集约焕新项目（一期）改造工程 |  | 含暂列金：10000元
合计： |  | 0

## 1.跨境电商空间站项目(一期)改造工程
海口跨境电商空间站项目(一期)报价清单
序号 | 改造内容 | 项目特征 | 数量 | 单位 | 全费用含税综合单价（元） | 含税总价（元） | 备注
1 | 新建墙体结构 | 1.厚度：120mm; 2.骨架、边框材料种类、规格:C75轻钢龙骨,竖向通长 @1200 3.80mm厚岩棉,无纺布包裹 4.隔板材料品种、规格、颜色:双层双面10mm防水石膏板 5.其他:包含完成项目的一切所需物料和工作，其他未尽事宜综合考虑，满足设计和规范要求 | 365.56 | 平方米 |  | 0
2 | 新建墙体饰面 | 1、白色防水无机涂料(涂料底漆1遍， 涂料面漆2遍); 2、满刮2厚耐水腻子找平; 3、其他:包含完成项目的一切所需物料和工作，其他未尽事宜综合考虑，满足设计和规范要求 | 731.12 | 平方米 |  | 0
3 | 贴皮木门(带机械锁、门吸） | 1.门代号及洞口尺寸:8cm门套，门洞1000米*2.1米 2.材质:木质门，满足设计及规范要求 3.门上设小窗、加密封设施及隔音板等按设计综合考虑 4.开启方式:按设计综合考虑 5.包含门窗套、运输、五金、锁具及安装等一切费用 6.其他:满足设计和规范要求 | 8 | 个 |  | 0
4 | 地毯保护性拆除及恢复 | 1.面层材料品种、规格、颜色:72厚防静电全钢架空活动地板 2.地毯材料种类:5厚B1级阻燃地毯无纺布底背，颜色样式按设计综合考虑 3.地毯及架空层活动地板恢复（含新建墙体左右各20cm垫层保护性拆除，施工结束后重新铺设） 4.其他:包含完成项目的一切所需物料和工作，其他未尽事宜综合考虑，满足设计和规范要求 | 436.48 | 平方米 |  | 0
5 | 新增铝方通吊顶 | 1.名称：格栅吊顶 2.工作内容：包含0.8厚4.5cmX4.5cm铝方通，间隔20cm,喷涂哑光深灰油漆等 3.其他：包含完成项目的一切所需物料和工作，其他未尽事宜综合考虑，满足设计和规范要求 | 21.12 | 平方米 |  | 0
6 | 新增吊顶涂料 | 1.名称：天棚涂料修复翻新 2.工作内容：两遍腻子，两遍涂料（含原吊顶翻新） 3.其他：包含完成项目的一切所需物料和工作，其他未尽事宜综合考虑，满足设计和规范要求 | 30.37 | 平方米 |  | 0
7 | 不锈钢踢脚 | 1.高度mm:50 2.材料燃烧性能:A级 3.5厚CE-HR砂浆抹平 4.用水泥钉在墙上固定五夹板衬板，钉距250,上下各一错开 5.建筑胶在木衬板上粘贴0.8厚不锈钢板 6.其他:包含完成项目的一切所需物料和工作，其他未尽事宜综合考虑，满足设计和规范要求 | 7.5 | 平方米 |  | 0
8 | 电表 | 1.名称：电表 2.工作内容：含机械电表和表箱及其箱内配线、端子等一切 3.其他：满足现场使用及相关规范要求 | 9 | 个 |  | 0
9 | 照明电线 | 1.名称：配线 2.型号规格：BV-2.5mm2 3.其他：满足现场使用及相关规范要求 | 1020 | 米 |  | 0
10 | 插座电线 | 1.名称：配线 2.型号规格：BV-4mm2 3.其他：满足现场使用及相关规范要求 | 555 | 米 |  | 0
11 | 电线套管 | 1.名称：塑料配管 2.型号规格：PVC20 3.其他：满足现场使用及相关规范要求 | 525 | 米 |  | 0
12 | 新增走廊吊杆筒灯 | 1.名称：新增走廊吊杆筒灯 2.工作内容：白色18瓦3000K，距地3.0米 3.其他：满足现场使用及相关规范要求 | 13 | 个 |  | 0
13 | 新增吸顶筒灯 | 1.名称：吸顶筒灯 2.工作内容：白色18W,3000K;吸顶安装，含开孔及恢复； 3.其他：满足现场使用及相关规范要求 | 4 | 个 |  | 0
14 | 挪位安装吊杆双管荧光灯 | 1.名称：挪位安装吊杆双管荧光灯 2.工作内容：含灯具保护性拆除（距地3米）、利旧安装等 3.其他：满足现场使用及相关规范要求 | 41 | 条 |  | 0
15 | 轨道灯 | 1.名称：轨道 2.材料：黑色18瓦3000K，距地3.0米 | 6 | 个 |  | 0
16 | 轨道 | 1.名称：轨道 2.材料：黑色轨道，每根2.4米 | 2 | 根 |  | 0
17 | 操作台 | 1.名称：操作台 2.材料:实木面板，人造大理石台面，长1.87m*0.85m*0.6m，含吊柜1.8m*0.6m*0.6m | 1 | 个 |  | 0
18 | 五孔地插 | 1.名称:五孔地插 2.规格:250V 10A 3.安装方式:嵌入地面 4.其他:包含完成项目的一切所需物料和工作，其他未尽事宜综合考虑，满足设计和规范要求 | 2 | 个 |  | 0
19 | 五孔插座 | 1.名称:普通五孔插座 2.规格:250V 10A 3.安装方式:墙上暗装，底边距地0.3m 4.其他:包含完成项目的一切所需物料和工作，其他未尽事宜综合考虑，满足设计和规范要求 | 35 | 个 |  | 0
20 | 1位单控开关 | 1.名称:单联开关 2.其他:包含完成项目的一切所需物料和工作，其他未尽事宜综合考虑，满足设计和规范要求 | 8 | 个 |  | 0
21 | 2位单控开关 | 1.名称:双联开关 2.其他:包含完成项目的一切所需物料和工作，其他未尽事宜综合考虑，满足设计和规范要求 | 2 | 个 |  | 0
22 | 空调控制面板挪位 | 1.名称:空调控制面板挪位 2.其他:包含完成项目的一切所需物料和工作，其他未尽事宜综合考虑，满足设计和规范要求 | 4 | 个 |  | 0
23 | 接线盒 | 1.名称:86接线盒 2.满足设计及施工验收规范要求 | 64 | 个 |  | 0
24 | 暂列金 | 业主预留费用 | 1 | 项 | 10000 | 10000 | 该项费用所有报价单位都统一按照10000元计入
25 | 工程费用含税合计（税率 %） |  |  |  |  | 10000
供应商： （盖单位章）
年 月 日

## 2.商办空间集约焕新项目（一期）改造工程
海口商办空间集约焕新项目（一期）报价清单
序号 | 改造内容 | 项目特征 | 数量 | 单位 | 全费用含税综合单价（元） | 含税总价（元） | 备注
1 | 新建墙体结构 | 1.厚度：120mm; 2.骨架、边框材料种类、规格:C75轻钢龙骨,竖向通长 @1200 3.80mm厚岩棉,无纺布包裹 4.隔板材料品种、规格、颜色:双层双面10mm防水石膏板 5.其他:包含完成项目的一切所需物料和工作，其他未尽事宜综合考虑，满足设计和规范要求 | 151 | 平方米 |  | 0
2 | 新建墙体饰面 | 1、白色防水无机涂料(涂料底漆1遍， 涂料面漆2遍); 2、满刮2厚耐水腻子找平; 3、其他:包含完成项目的一切所需物料和工作，其他未尽事宜综合考虑，满足设计和规范要求 | 302 | 平方米 |  | 0
3 | 贴皮木门(带机械锁、门吸） | 1.门代号及洞口尺寸:8cm门套，门洞1000米*2.1米 2.材质:木质门，满足设计及规范要求 3.门上设小窗、加密封设施及隔音板等按设计综合考虑 4.开启方式:按设计综合考虑 5.包含门窗套、运输、五金、锁具及安装等一切费用 6.其他:满足设计和规范要求 | 5 | 个 |  | 0
4 | 地毯保护性拆除及恢复 | 1.面层材料品种、规格、颜色:72厚防静电全钢架空活动地板 2.地毯材料种类:5厚B1级阻燃地毯无纺布底背，颜色样式按设计综合考虑 3.地毯及架空层活动地板恢复（含新建墙体左右各20cm垫层保护性拆除，施工结束后重新铺设） 4.其他:包含完成项目的一切所需物料和工作，其他未尽事宜综合考虑，满足设计和规范要求 | 252.3 | 平方米 |  | 0
5 | 新增吊顶涂料 | 1.名称：天棚涂料修复翻新 2.工作内容：两遍腻子，两遍涂料（含原吊顶翻新） 3.其他：包含完成项目的一切所需物料和工作，其他未尽事宜综合考虑，满足设计和规范要求 | 30.37 | 平方米 |  | 0
6 | 不锈钢踢脚 | 1.高度mm:50 2.材料燃烧性能:A级 3.5厚CE-HR砂浆抹平 4.用水泥钉在墙上固定五夹板衬板，钉距250,上下各一错开 5.建筑胶在木衬板上粘贴0.8厚不锈钢板 6.其他:包含完成项目的一切所需物料和工作，其他未尽事宜综合考虑，满足设计和规范要求 | 7.5 | 平方米 |  | 0
7 | 电表 | 1.名称：电表 2.工作内容：含机械电表和表箱及其箱内配线、端子等一切辅材 3.其他：满足现场使用及相关规范要求 | 5 | 个 |  | 0
8 | 照明电线 | 1.名称：配线 2.型号规格：BV-2.5mm2 3.其他：满足现场使用及相关规范要求 | 615 | 米 |  | 0
9 | 插座电线 | 1.名称：配线 2.型号规格：BV-4mm2 3.其他：满足现场使用及相关规范要求 | 375 | 米 |  | 0
10 | 电线套管 | 1.名称：塑料配管 2.型号规格：PVC20 3.其他：满足现场使用及相关规范要求 | 330 | 米 |  | 0
11 | 新增走廊吊杆筒灯 | 1.名称：新增走廊吊杆筒灯 2.工作内容：白色18瓦3000K，距地3.0米 3.其他：满足现场使用及相关规范要求 | 4 | 个 |  | 0
12 | 新增吸顶筒灯 | 1.名称：吸顶筒灯 2.工作内容：白色18W,3000K;吸顶安装，含开孔及恢复； 3.其他：满足现场使用及相关规范要求 | 2 | 个 |  | 0
13 | 挪位安装吊杆双管荧光灯 | 1.名称：挪位安装吊杆双管荧光灯 2.工作内容：含灯具保护性拆除（距地3米）、利旧安装等 3.其他：满足现场使用及相关规范要求 | 26 | 条 |  | 0
14 | 新增双管荧光灯 | 1.名称：新增双管荧光灯 2.工作内容：银色18瓦3000K，距地3.0米 3.其他：满足现场使用及相关规范要求 | 3 | 个 |  | 0
15 | 五孔地插 | 1.名称:五孔地插 2.规格:250V 10A 3.安装方式:嵌入地面 4.其他:包含完成项目的一切所需物料和工作，其他未尽事宜综合考虑，满足设计和规范要求 | 2 | 个 |  | 0
16 | 五孔插座 | 1.名称:普通五孔插座 2.规格:250V 10A 3.安装方式:墙上暗装，底边距地0.3m 4.其他:包含完成项目的一切所需物料和工作，其他未尽事宜综合考虑，满足设计和规范要求 | 23 | 个 |  | 0
17 | 1位单控开关 | 1.名称:单联开关 2.其他:包含完成项目的一切所需物料和工作，其他未尽事宜综合考虑，满足设计和规范要求 | 4 | 个 |  | 0
18 | 2位单控开关 | 1.名称:双联开关 2.其他:包含完成项目的一切所需物料和工作，其他未尽事宜综合考虑，满足设计和规范要求 | 2 | 个 |  | 0
19 | 接线盒 | 1.名称:86接线盒 2.满足设计及施工验收规范要求 | 64 | 个 |  | 0
20 | 暂列金 | 业主预留费用 | 1 | 项 | 10000 | 10000 | 该项费用所有报价单位都统一按照10000元计入
21 | 工程费用含税合计（税率 %） |  |  |  |  | 10000
供应商： （盖单位章）
年 月 日